## Sheet1
T (K) | C0P(T)RCP0(T)R | Vapor Pressure (MPa) | B(T) (cm^3 · mol^(-1)) | (dB/dT) · T (cm^3 · mol^(-1)) | C(T) (cm^6 · mol^(-2)) | (dC/dT) · T (cm^6 · mol^(-2)) | λ (mW / (m·K)) | η (µPa·s) | 2nd Coefficient | 3rd Coefficient | 2nd/3rd
Estimated Uncertainty | 1%/0.1% | 1% | Gas densities are calculated to better than 0.1% over the temperature and pressure ranges of the reference. |  |  |  | 5% | 0.5%
Reference | 1,5 | 6 | 5 | 5 | 5 | 5 | 7 | 7
223 | 9.17 | 0.23 | -528.8 | 1190.2 | -22326 | 450223 | 7 | 11.76 | -0.029 | -6.71e-05 | 43219.076
225 | 9.25 | 0.25 | -518.2 | 1164.6 | -18470 | 413996 | 7.1 | 11.86 | -0.0282 | -5.45e-05 | 51743.1193
230 | 9.43 | 0.31 | -493.3 | 1104.5 | -10258 | 335752 | 7.4 | 12.09 | -0.0262 | -2.9e-05 | 90344.8276
235 | 9.61 | 0.37 | -470.2 | 1049.6 | -3741 | 272172 | 7.6 | 12.33 | -0.0245 | -1.01e-05 | 242574.2574
240 | 9.79 | 0.45 | -448.6 | 999.3 | 1426 | 220292 | 7.9 | 12.56 | -0.0229 | 3.7e-06 | -618918.9189
245 | 9.97 | 0.54 | -428.5 | 952.9 | 5517 | 177801 | 8.2 | 12.8 | -0.0214 | 1.37e-05 | -156204.3796
250 | 10.09 | 0.64 | -409.7 | 910.2 | 8747 | 142881 | 8.4 | 13.03 | -0.02 | 2.09e-05 | -95693.7799
255 | 10.26 | 0.75 | -392 | 870.7 | 11283 | 114101 | 8.7 | 13.26 | -0.0188 | 2.59e-05 | -72586.8726
260 | 10.43 | 0.88 | -375.5 | 834.1 | 13261 | 90319 | 9 | 13.49 | -0.0177 | 2.93e-05 | -60409.5563
265 | 10.6 | 1.02 | -359.9 | 800.1 | 14789 | 70626 | 9.3 | 13.73 | -0.0166 | 3.15e-05 | -52698.4127
270 | 10.76 | 1.18 | -345.3 | 768.4 | 15952 | 54291 | 9.5 | 13.96 | -0.0156 | 3.27e-05 | -47706.422
275 | 10.92 | 1.36 | -331.4 | 738.9 | 16820 | 40723 | 9.8 | 14.19 | -0.0147 | 3.32e-05 | -44277.1084
280 | 11.08 | 1.55 | -318.4 | 711.4 | 17449 | 29444 | 10.1 | 14.42 | -0.0139 | 3.33e-05 | -41741.7417
285 | 11.23 | 1.77 | -306 | 685.6 | 17885 | 20064 | 10.4 | 14.65 | -0.0131 | 3.29e-05 | -39817.6292
290 | 11.38 | 2 | -294.3 | 661.4 | 18164 | 12264 | 10.7 | 14.88 | -0.0124 | 3.23e-05 | -38390.0929
295 | 11.53 | 2.26 | -283.2 | 638.7 | 18317 | 5783 | 11 | 15.1 | -0.0117 | 3.15e-05 | -37142.8571
300 | 11.68 | 2.53 | -272.6 | 617.4 | 18368 | 404 | 11.3 | 15.33 | -0.0111 | 3.05e-05 | -36393.4426
305 | 11.82 | 2.83 | -262.6 | 597.3 | 18337 | -4049 | 11.6 | 15.56 | -0.0105 | 2.95e-05 | -35593.2203
310 | 11.96 | 3.16 | -253 | 578.3 | 18240 | -7727 | 11.9 | 15.78 | -0.00998 | 2.84e-05 | -35140.8451
315 | 12.1 | 3.5 | -243.9 | 560.4 | 18091 | -10750 | 12.2 | 16.01 | -0.00947 | 2.73e-05 | -34688.6447
318.7 | 12.2 | 3.77 | -237.5 | 547.8 | 17955 | -12628 | 12.4 | 16.18 | -0.00911 | 2.64e-05 | -34507.5758
320 | 12.23 | - | -235.2 | 543.5 | 17902 | -13224 | 12.5 | 16.23 | -0.00899 | 2.61e-05 | -34444.4444
340 | 12.74 | - | -204.1 | 484.2 | 16896 | -19136 | 13.6 | 17.12 | -0.00734 | 2.18e-05 | -33669.7248
360 | 13.21 | - | -177.9 | 435.6 | 15733 | -21118 | 14.8 | 18 | -0.00604 | 1.81e-05 | -33370.1658
380 | 13.64 | - | -155.4 | 395.3 | 14585 | -21099 | 16 | 18.87 | -0.005 | 1.51e-05 | -33112.5828
400 | 14.03 | - | -136.1 | 361.3 | 13526 | -20092 | 17.2 | 19.73 | -0.00416 | 1.26e-05 | -33015.873
420 | 14.38 | - | -119.1 | 332.3 | 12580 | -18635 | 18.3 | 20.57 | -0.00347 | 1.07e-05 | -32429.9065
440 | 14.7 | - | -104.3 | 307.3 | 11750 | -17016 | 19.4 | 21.4 | -0.0029 | 9.07e-06 | -31973.5391
460 | 14.99 | - | -91.1 | 285.6 | 11030 | -15390 | 20.5 | 22.22 | -0.00242 | 7.79e-06 | -31065.4686
480 | 15.2 | - | -79.4 | 266.6 | 10408 | -13834 | 21.6 | 23.02 | -0.00202 | 6.75e-06 | -29925.9259
500 | 15.44 | - | -68.8 | 249.8 | 9873 | -12386 | 22.6 | 23.81 | -0.00168 | 5.9e-06 | -28474.5763
550 | 15.95 | - | -46.7 | 215.4 | 8843 | -9300 | 25.2 | 25.74 | -0.00104 | 4.37e-06 | -23798.627
600 | 16.37 | - | -29.1 | 188.8 | 8141 | -6925 | 27.7 | 27.59 | -0.000593 | 3.38e-06 | -17544.3787
650 | 16.71 | - | -14.9 | 167.7 | 7661 | -5121 | 30 | 29.37 | -0.00028 | 2.71e-06 | -10332.1033
700 | 16.99 | - | -3.1 | 150.6 | 7334 | -3752 | 32.3 | 31.08 | -5.41e-05 | 2.24e-06 | -2415.1786
750 | 17.22 | - | 6.8 | 136.5 | 7112 | -2709 | 34.4 | 32.73 | 0.000111 | 1.89e-06 | 5873.0159
800 | 17.42 | - | 15.2 | 124.6 | 6964 | -1910 | 36.5 | 34.32 | 0.000232 | 1.63e-06 | 14233.1288
850 | 17.58 | - | 22.4 | 114.5 | 6867 | -1295 | 38.4 | 35.84 | 0.000322 | 1.42e-06 | 22676.0563
900 | 17.73 | - | 28.7 | 105.8 | 6807 | -819 | - | - | 0.00039 | 1.26e-06 | 30952.3809
950 | 17.85 | - | 34.2 | 98.2 | 6773 | -449 | - | - | 0.00044 | 1.12e-06 | 39285.7143
1000 | 17.95 | - | 39.1 | 91.5 | 6758 | -162 | - | - | 0.000478 | 1.01e-06 | 47326.7327